## Planilha1
Misturador 01
FT-101 | tamanho da valvula ?????
LSH-101 | sensor que indica que o tanque 01 esta com 50 L
FV-101 | Valvula do gin
TSL-101 | termometro que indica a temperatura do produto | 0 para temperaturas maiores de 0 e 1 para temperaturas iguais a 0
LSL-101 | sensor que indica que o tanque esta vazio | 1 para cheio e 0 para vazio
FV-107 | valvula para o descarte do liquido refrigerante
LSL-102 | sensor que indica baixo nivel do liquido refrigerante | 1 para cheio e 0 para vazio
FV-104 | valvula para o envio do protudo para a bomba
LSH-102 | sensor que indica que já esta no maximo do liquido refrigerante | 0 baixo/ 1 alto
FV-103 | valvula do liguido refrigerante
LT-101 | sensor que indica a quantidade de liquido na area 01
FV-102 | valvula do vermouth
FT-102 | tamanho da valvula ?????
SY-101
M-101 | motor do misturador
Meio termo
BA-101 | bomba
FV-106 | valvula para o tanque de rejeitos
FV-105 | valvula para a segunda area
tanque 02
FT-103 | tamanho da valvula ?????
LT-201 | sensor que indica que o 2° tanque esta com 190L
LSHH-201 | sensor que indica que a 2° area esta com 95% da capacidade
LSH-201 | sensor que indica que a 2° area esta com 85% da capacidade | 0 para baixo e 1 para auto
LSL-201 | sensor que indica que a 2° area esta com 10% da capacidade | 1 acima do nivel 0 abaixo do nivel
FV-201 | valvula para jogar o produto nos toneis
FT-201 | tamanho da valvula ?????
ZY-201 | sensor que detecta toneis
M-201 | esteira dos toneis
ZY-202 | sensor que identifica toneis cheios
dimençoes do tanque
| tanque01 |  |  |  | tanque02
| medida | unidade |  |  | medida | unidade
diâmetro | 200 | mm |  | diâmetro | 300 | mm
altura | 1.65 | mm |  | altura | 2.8 | mm
raio | 100 | mm |  | raio | 150 | mm
volume | 52.6 | Litros |  | volume | 197.9 | litros
jaqueta para resfriamento | 15 | litros
tonéis | 15 | litros
vazão
Vazão de Gin | 240 L/min | 30 | 7,5s
Vazão de Vermouth | 12 m3 /h | 15 | 4,5s
Vazão de Líquido Refrigerante | 200 L/min | 15
Vazão do produto Dry Martini | 36 m3 /h
Vazão do produto através do bico injetor de envase | 7,2 m3 /h